## Tabelle1
Getriebedimensionierung City El				Farben:	berechnet			Quellen:
Masse =	300,00	kg						http://www.elweb.info/dokuwiki/doku.php?id=gewicht
Cw =	0,32		CW-Wert					http://goldenmotor.com/
A =	1,00	m²	Windquerschnittsfläche					http://www.solarmobil.net/download/soso.pdf
Überdimensionierung =	1,30		Sicherheitsfaktor für Überdimensionierung					https://de.wikipedia.org/wiki/Drehmoment
DR =	0,52	m	Reifendurchmesser					https://de.wikipedia.org/wiki/Normalkraft
Entfaltung =	1,63	m	Reifenumfang					https://de.wikipedia.org/wiki/Rollwiderstand
V-Min =	10,00	km/h	minimale Fahrgeschwindigkeit					http://www.iwis.de/uploads/tx_sbdownloader/KettenHandbuch_D.pdf
V-Mid =	45,00	km/h	mittlere Fahrgeschwindigkeit					http://www.brandau.de/Standard-Kettenraeder_Berechnung.html
V-Max =	60,00	km/h	maximale Fahrgeschwindigkeit
TA_typ =	50,00	s	Angepeilte Zeit um von V-Min auf V-Max zu beschleunigen in Ebene
A_typ =	0,28	m/s²	Angepeilte Beschleunigung
A_typ =	1,00	(km/h)/s	Angepeilte Beschleunigung (Änderung km/h in einer Sekunde)
Max Steigung =	10,00	%	Maximale Steigung für Beschleunigung
Steigungswinkel =	5,71	°	Maximale Steigung für Beschleunigung
Rollwiderstandszahl =	0,01		Rollwiderstandskoeffizient cR für Reifen Continental
M_max =	70,00	Nm	Maximales Motordrehmoment (Stillstand), TTL140B=70Nm
Z1 =	15	Zähne	Ritzel (Motor)
Z2 =	70	Zähne	Kettenrad (Antriebswelle)
p =	0,3750	Zoll	Kettenteilung (06 B-2 = 3/8 Zoll)
D1 =	0,046	m	Durchmesser Ritzel (Motor)
D2 =	0,212	m	Durchmesser Kettenrad (Antriebswelle)
ZR =	4,67	Z2/Z1	Untersetzungsverhältnis
SM =	5,57	cm	Äquivalenter Krafthebel von Motornabe zur Reifenoberfläche
FN0 =	2.943,00	N	Normalkraft = Gewichtskraft in Ebene
FN1 =	2.928,39	N	Normalkraft bei typischer Steigungsfahrt
FR0 =	32,37	N	Rollkraft = Kraft zur Überwindung des Rollwiderstandes in Ebene
FR1 =	32,21	N	Rollkraft = Kraft zur Überwindung des Rollwiderstandes bei max Steigung
F_Luft(V-Mid) =	30,00	N	Kraft zur Überwindung des Luftwiderstands bei V-Mid
F_Luft(V-Max) =	53,33	N	Kraft zur Überwindung des Luftwiderstands bei V-Max
F_Steigung =	294,30	N	Tangentialkraft für max Steigung
NR_Min =	102,02	U/min	Reifendrehzahl bei V-Min
NR_Mid =	459,10	U/min	Reifendrehzahl bei V-Mid
NR_Max =	612,14	U/min	Reifendrehzahl bei V-Max
NM_Min =	476	U/min	Motordrehzahl bei V-Min
NM_Mid =	2.142	U/min	Motordrehzahl bei V-Mid
NM_Max =	2.857	U/min	Motordrehzahl bei V-Max
VK_Max =	24	m/s	Kettengeschwindigkeit bei V-Mid (→ KettenHandbuch_D Seite 29)
VK_Max =	32	m/s	Kettengeschwindigkeit bei V-Max (→ KettenHandbuch_D Seite 29)
A_typ =	0,28	m/s²	Beschleunigung benötigt für TA_typ
FA_typ =	83,33	N	Kraft benötigt für Beschleunigung
F_Mid0 =	81,08	N	Kraft zur Fahrt mit V-Mid in Ebene
F_Max0 =	111,42	N	Kraft zur Fahrt mit V-Max in Ebene
F_Mid1 =	189,42	N	Kraft zur Beschleunigung von V-Mid in Ebene
F_Min2 =	424,47	N	Kraft zur konstanten Bergfahrt mit V-Min
F_Mid2 =	454,47	N	Kraft zur konstanten Bergfahrt mit V-Mid
F_Max2 =	477,80	N	Kraft zur konstanten Bergfahrt mit V-Mid
F_Min3 =	532,80	N	Kraft zur Beschleunigung von V-Min und max Steigung
F_Mid3 =	562,80	N	Kraft zur Beschleunigung von V-Mid und max Steigung
E1000_Mid0 =	81,08	kJ/km	Energie für 1km bei V-Mid in Ebene
E1000_Max0 =	111,42	kJ/km	Energie für 1km bei V-Max in Ebene
E1000_Min2 =	424,47	kJ/km	Energie für 1km bei V-Min und max Steigung
E1000_Mid2 =	454,47	kJ/km	Energie für 1km bei V-Mid und max Steigung
E1000_Mid3 =	562,80	kJ/km	Energie für 1km bei Beschleunigung von V-Mid und max Steigung
E1000_Mid0 =	0,0225	kWh/km	Energie für 1km bei V-Mid in Ebene
E1000_Max0 =	0,0309	kWh/km	Energie für 1km bei V-Max in Ebene
E1000_Min2 =	0,1179	kWh/km	Energie für 1km bei V-Min und max Steigung
E1000_Mid2 =	0,1262	kWh/km	Energie für 1km bei V-Mid und max Steigung
E1000_Mid3 =	0,1563	kWh/km	Energie für 1km bei Beschleunigung von V-Mid und max Steigung
P_Mid0 =	1,35	kW	Benötigte Leistung für V-Mid in Ebene
P_Max0 =	1,86	kW	Benötigte Leistung für V-Max in Ebene
P_Mid1 =	5,31	kW	Benötigte Leistung für Beschleunigung in Ebene von V_mid auf V_max
P_Min2 =	1,18	kW	Benötigte Leistung für V-Min bei max Steigung
P_Mid2 =	5,68	kW	Benötigte Leistung für V-Mid bei max Steigung
P_Mid3 =	7,03	kW	Benötigte Leistung für Beschleunigung von V-Mid bei max Steigung
M_Max0 =	4,52	Nm	Benötigtes Motordrehmoment bei V-Mid in Ebene
M_Max0 =	6,21	Nm	Benötigtes Motordrehmoment bei V-Max in Ebene
M_Min1 =	29,68	Nm	Benötigtes Motordrehmoment für gewünschte Beschleunigung in Ebene von V-Min
M_Mid1 =	10,55	Nm	Benötigtes Motordrehmoment für gewünschte Beschleunigung in Ebene von V-Mid
M_Min2 =	23,65	Nm	Benötigtes Motordrehmoment bei Bergfahrt mit V-Min
M_Mid2 =	25,32	Nm	Benötigtes Motordrehmoment bei Bergfahrt mit V-Mid
M_Max2 =	26,62	Nm	Benötigtes Motordrehmoment bei Bergfahrt mit V-Max
M_Mid3 =	31,36	Nm	Benötigtes Motordrehmoment für gewünschte Beschleunigung bei Bergfahrt von V-Mid
FK_Max0 =	59,14	N	Zugbelastung Kette bei V-Max in Ebene
FK_Mid1 =	100,54	N	Zugbelastung Kette bei Beschleunigung in Ebene von V-Mid
FK_Mid3 =	298,71	N	Zugbelastung Kette bei Beschleunigung am Berg von V-Mid
FK_max =	3.972,70	N	Maximale Zugbelastung Kette (maximales Motordrehmoment beim Anfahren)